## PINOUT
	Num PIN	ESP32	INPUT	OUTPUT		ancien nom	ETAT elec
GPIO0	6	BOOTING MODE Pullup interne / 1=SPI Boot / 0=Download Boot	NB_AT		récupére état AT (L1+/L1-) (1=AT / 0=pas AT)		Soft pull down
GPIO1	16	Logs du boot de l’ESP32 via l’UART		TX0	UART PC
GPIO2	5	BOOTING MODE Pulldown interne / 1=Don't care / 0=Download Boot	empty
GPIO3	15	Tension de 3.3V lors du boot	RX0		UART PC
GPIO4	7		BP_TEST				Soft pull UP
GPIO5	10		COMMUT_PUISS_OUI		Voir COMU_TEST	COMU_TEST	Soft pull UP
GPIO6	1	Flash memory SCK/CLK
GPIO7	2	Flash memory SDO/SD0
GPIO8	3	Flash memory SDI/SD1
GPIO9	35	Flash memory SHD/SD2
GPIO10	36	Flash memory SWP/SD3
GPIO11	37	Flash memory CSC/CMD
GPIO12	32	MTDI (pulldown interne) / Doit être à 0 (flash 3.3V) pdt boot	empty
GPIO13	34			LED_RGB	pilote des WS2812B		check lib arduino
GPIO14	31			SER_D	pilote les datas des 74HC595 (SER)	REGIST_SERIE
GPIO15	4	MTDO (pullup) / Startup log si à 1		LED_BPTEST	pilote la LED BP_TEST
GPIO16	8	RX2	RX485
GPIO17	9	TX2		TX485
GPIO18	11		COMMUT_PUISS_NON		Voir COMU_TEST	COMU_TEST	Soft pull UP
GPIO19	12		B_START		récupére état START (L2+/L2-) (1=Pas Start / 0=Start)	START	Pull up externe
GPIO20
GPIO21	14			SDA_LCD
GPIO22	17			SCL_LCD
GPIO23	18			TXS0108_OE	1=ENABLE / 0=ALL OUTPUT TRI-STATE
GPIO24
GPIO25	28			SECU_PUISSANCE	VERROU_TIR	VERROU_TIR/TIR
GPIO26	29			SER_C	pilote la serial clock des 74HC595 (SRCLK)	REGIST_SRCLK
GPIO27	30			LOAD_LED	pilote la registre clock des 74HC595 (RCLK)	REGIST_RCLK
GPIO28
GPIO29
GPIO30
GPIO31
GPIO32	26			LOAD_TEST_1A	Pilote le test 1A / arm_UAlim_1A
GPIO33	27			LOAD_TEST_20mA	Pilote le test 20mA / check_UInfla
GPIO34	24	pas de pull interne	BP_ON			BP_ON	à pull up externe
GPIO35	25	pas de pull interne	NB_AT		récupére état AT (L1+/L1-) (1=AT / 0=pas AT)	nouveau	à pull down externe
GPIO36/ADC00	22	pas de pull interne	U_TEST_INF		entrée ADC liée à LOAD_TEST_20mA / check_UInfla
GPIO37
GPIO38
GPIO39/ADC03	23	pas de pull interne	U_TEST_1A		entrée ADC liée à LOAD_TEST_1A / arm_UAlim_1A

## QUESTION
REGISTRE 74HC595
Où est la gachette ?		G
Ou est le SRCLR ?

NB_AT, récupére l'état de l'AT ?
Faut-il pull down ?

BP_TEST comment marche-t-il ?
Etat 1 état 0 ?
à pull UP ?
Il y a une led LED_BPTEST ?

COMMUT_PUIS OUI NON comment ça marche ?
Etat 1 état 0 ?
à pull UP ?